## CanWaveGuide
Waveguide anténa z plechovky 40-60° 10dB
| Průměr | 3.8 | cm
| Délka | 18 | cm
| Frekvence | 5600 | MHz
| Lo = | 5.3571 | cm | Cutoff TE11 | 4660.0488 | MHz
| Lc = | 6.4828 | cm | Cutoff TM01 | 6086.6358 | MHz
| Lg = | 9.513 | cm
Rozměry v centimetrech. Délka plechovky by prý měla být alespoň 3/4Lg a průměr plechovky by měl být větší než 7,5cm
7.1348
průměr
3.8
2.3783
1.3393

## TetraWaveGuide
Waveguide anténa z krabice
| Šířka | 9.5 | cm
| Výška | 6 | cm | Objem [cm^3]
| Délka | 17 | cm | 969
| Frekvence | 2400 | MHz
| Lo = | 12.5 | cm
| Lc = | 19 | cm
| Lg = | 16.5978 | cm
Rozměry v centimetrech. Délka krabice by prý měla být alespoň 3/4Lg
|  | 12.4484 |  |  | šířka | 9.5
výška
6
4.1495
|  | 3.125 |  |  |  | 3.125

## Omni 8 elem
Omni anténa z koaxiálního kabelu h360 v19 6dB
c | 299792458
K | 0.83
f | 2441000000
kabel 1/4 wave = | 25.4842 | mm
kabel 1/2 wave = | 50.9684 | mm
sonda 1/4 wave = | 30.7039 | mm
Vývody | 6 | mm
Přesah | 4 | mm
Prvků | 8 |  | zde sletovat/spojit střed a opletení |  |  | K * 1/2 wave
Svod | 100 | mm
|  |  | sonda |  |  |  | přesah
mezera | 2 | mm
váleček | 48.9684 | mm
hrubá délka | 60.9684 | mm | [6 empty] | vývod
hrubá délka koncového prvku | 87.6723 | mm
vývod
váleček
Kabel celkem | 61.4451 | cm
Výsledná délka | 53.8451 | cm | 1/4 wave | K * 1/4 wave |  |  |  | váleček
hrubá délka před odizolováním
hrubá délka koncového prvku

## Koax
D | 0.0075
d = | 0.003
my | 1.2566e-06
epsilon | 8.8542e-12
Z = | 54.9394
Výpočet délky vlny (lambda)
c | 299792458 | rychlost světla
K | 0.81 | činitel zkrácení (gama) kabelu
f | 2441000000 | frekvence
lambda kabelu | 9.948 | cm
lambda ve vakuu | 12.2815 | cm

## MMDS 18dB
MMDS |  |  |  | WIFI
Frekvence | 2100 | MHz |  | Frekvence | 2440 | MHz
Lo = | 14.2857 | cm |  | Lo = | 12.2951 | cm
Lo/2 = | 7.1429 | cm |  | Lo/2 = | 6.1475 | cm
Dipólek je třeba zkrátit o |  | 4.9766 | mm na obou stranách

## backfire
c | 299792458 | km/s
f | 5600000000 | Hz |  | 2.6767
L | 5.3534 | cm |  |  |  | kroužek
10.7069
|  |  | disk | 1.3384 | 1.3384
10.7069
D = | 0.005 | trubka
d = | 0.001 | trn
my | 1.2566e-06
epsilon | 8.8542e-12 |  |  |  | 2.6767 | 2.1414
disk
Z = | 96.4995
Výpočet délky vlny (lambda)
c | 299792458 | rychlost světla
K | 0.81 | činitel zkrácení (gama) kabelu
f | 2441000000 | frekvence
lambda kabelu | 9.948 | cm
lambda ve vakuu | 12.2815 | cm

## DVB_T
Délky dipólů Antén na DVB-T
[5 empty] | 1 | 2 | 3
|  | 46 | 25 |  | 53 | 41 | 59
| Frekvence | 674 | 506 | 818 | 730 | 631 | 778 | MHz
| k | 0.85
| Lo = | 44.5104 | 59.2885 | 36.6748 | 41.0959 | 47.5436 | 38.5604 | cm
| délka dipólu | 18.9169 | 25.1976 | 15.5868 | 17.4658 | 20.206 | 16.3882 | cm